## Sheet1
Índice | Cantidad | Número de pieza | Número de pieza del fabricante | Descripción | Referencia del cliente | Disponible | Pedido atrasado | Precio por unidad | Precio total EUR
1 | 10 | 1276-1000-1-ND | CL10B104KB8NNNC | CAP CER 0.1UF 50V X7R 0603 |  | 10 | 0 | 0.025 | 0.25
2 | 2 | LM336Z-5.0/NOPB-ND | LM336Z-5.0/NOPB | IC VREF SHUNT 2% TO92-3 |  | 2 | 0 | 0.75 | 1.5
3 | 1 | 505-AD623ARZ-ND | AD623ARZ | IC INST AMP 1 CIRCUIT 8SOIC |  | 1 | 0 | 5.45 | 5.45
4 | 2 | A98333-ND | 282834-2 | TERM BLK 2P SIDE ENT 2.54MM PCB |  | 2 | 0 | 1.31 | 2.62
5 | 1 | A98334-ND | 282834-3 | TERM BLK 3P SIDE ENT 2.54MM PCB |  | 1 | 0 | 1.76 | 1.76
6 | 10 | 311-1.20KHRCT-ND | RC0603FR-071K2L | RES 1.2K OHM 1% 1/10W 0603 |  | 10 | 0 | 0.017 | 0.17
7 | 10 | 311-4.70KHRCT-ND | RC0603FR-074K7L | RES 4.7K OHM 1% 1/10W 0603 |  | 10 | 0 | 0.017 | 0.17
8 | 1 | 563-ST4ETB103CT-ND | ST4ETB103 | TRIMMER 10K OHM 0.25W GW TOP ADJ |  | 1 | 0 | 1.66 | 1.66
9 | 1 | 563-ST4ETB102CT-ND | ST4ETB102 | TRIMMER 1K OHM 0.25W GW TOP ADJ |  | 1 | 0 | 1.66 | 1.66
10 | 1 | 3314J-201ECT-ND | 3314J-1-201E | TRIMMER 200 OHM 0.25W J LEAD TOP |  | 1 | 0 | 1.69 | 1.69